## Full 1
SAU001 | U | Urinari de porcellana sanitària.
Urinari de porcellana sanitària, amb alimentació i desguàs vistes, gamma bàsica, color blanc, de 250x320 mm, equipat amb aixeteria temporitzada, gamma bàsica, acabat cromat, de 82x70 mm aixeteria temporitzada, gamma bàsica, acabat cromat, de 82x70 mm i desguàs vist, amb sifó botella, color blanc. Inclús silicona per a segellat de junts.
Codi |  | Unitat | Descripció | Rendiment | Preu unitari | Import
1 |  |  | Materials
mt30uag020b |  | U | Urinari de porcellana sanitària, amb alimentació i desguàs vistes, gamma bàsica, color blanc, de 250x320 mm, amb joc de fixació mural d'acer, segons UNE 67001. | 1 | 48.5 | 48.5
mt31gtg030a |  | U | Aixeteria temporitzada per a urinari, gamma bàsica, acabat cromat, de 82x70 mm, amb enllaç cromat. | 1 | 70.87 | 70.87
mt30sif010e |  | U | Sifó ampolla extensible, per a urinari, color blanc, amb vàlvula de desguàs. | 1 | 21.64 | 21.64
mt30www005 |  | U | Cartutx de 300 ml de silicona àcida monocomponent, fungicida, per a segellat de junts en ambients humits. | 0.012 | 6 | 0.07
|  |  |  | Subtotal materials: |  | 141.08
2 |  |  | Mà d'obra
mo008 |  | h | Oficial 1ª lampista. | 1.707 | 25.32 | 43.22
|  |  |  | Subtotal mà d'obra: |  | 43.22
3 |  |  | Costos directes complementaris
|  | % | Costos directes complementaris | 2 | 184.3 | 3.69
Cost de manteniment decennal: 88,36€ en els primers 10 anys. |  |  |  | Costos directes (1+2+3): |  | 187.99