## Full 1
SGI030 | U | Aixeteria electrònica per a inodor, "PRESTO IBÉRICA".
Aixeteria electrònica Tecnologia Touch "PRESTO IBÉRICA" formada per aixeta electrònica amb accionament de la descàrrega per sensor tàctil, per a vàter, sèrie Touch, model Domo Touch I 79750 "PRESTO IBÉRICA", amb led indicador de la temperatura seleccionada, amb temps de flux de 7, cabal de 1,2 l/s, fixació ràpida, alimentació per pila de 6 V. Inclús elements de connexió, pila de 6 V, electrovàlvula i una aixeta de pas.
Codi |  |  | Unitat | Descripció | Rendiment | Preu unitari | Import
1 |  |  |  | Materials
mt31gtp030a |  |  | U | Aixeta electrònica amb accionament de la descàrrega per sensor tàctil, per a vàter, sèrie Touch, model Domo Touch I 79750 "PRESTO IBÉRICA", amb led indicador de la temperatura seleccionada, amb temps de flux de 7, cabal de 1,2 l/s, fixació ràpida, alimentació per pila de 6 V; inclús elements de connexió, pila de 6 V, electrovàlvula i una aixeta de pas. | 1 | 303.2 | 303.2
mt37www010 |  |  | U | Material auxiliar per a instal·lacions de lampisteria. | 1 | 1.4 | 1.4
[5 empty] | Subtotal materials: |  | 304.6
2 |  |  |  | Mà d'obra
mo008 |  |  | h | Oficial 1ª lampista. | 0.599 | 29.34 | 17.57
[5 empty] | Subtotal mà d'obra: |  | 17.57
3 |  |  |  | Costos directes complementaris
|  |  | % | Costos directes complementaris | 2 | 322.17 | 6.44
Cost de manteniment decennal: 228,94€ en els primers 10 anys. |  |  |  |  | Costos directes (1+2+3): |  | 328.61