## Full 1
SPA010 | U |  | Seient per a minusvàlids, rehabilitació i tercera edat.
Seient per a minusvàlids, rehabilitació i tercera edat, col·locat sobre banyera, model Prestobar 89230 "PRESTO EQUIP", d'acer inoxidable AISI 304, de dimensions totals 684x514 mm. Inclús elements de fixació.
Codi |  | Unitat |  | Descripció | Rendiment | Preu unitari | Import
1 |  |  |  | Materials
mt31abp142d |  | U |  | Seient per a minusvàlids, rehabilitació i tercera edat, col·locat sobre banyera, model Prestobar 89230 "PRESTO EQUIP", d'acer inoxidable AISI 304, de dimensions totals 684x514 mm, inclús fixacions d'acer inoxidable. | 1 | 442.2 | 442.2
[5 empty] | Subtotal materials: |  | 442.2
2 |  |  |  | Mà d'obra
mo107 |  | h |  | Ajudant lampista. | 0.12 | 25.25 | 3.03
[5 empty] | Subtotal mà d'obra: |  | 3.03
3 |  |  |  | Costos directes complementaris
|  | % |  | Costos directes complementaris | 2 | 445.23 | 8.9
Cost de manteniment decennal: 585,83€ en els primers 10 anys. |  |  |  |  | Costos directes (1+2+3): |  | 454.13