## Full 1
SPA040 | m |  | Passamà per a minusvàlids, rehabilitació i tercera edat, d'alumini.
Passamans per a minusvàlids, rehabilitació i tercera edat, col·locat en paret, model Prestobar 89120 "PRESTO EQUIP", d'alumini i niló, de 35 mm de diàmetre. Inclús elements de fixació.
Codi |  | Unitat |  | Descripció | Rendiment | Preu unitari | Import
1 |  |  |  | Materials
mt31abp150N |  | m |  | Passamans per a minusvàlids, rehabilitació i tercera edat, model Prestobar 89120 "PRESTO EQUIP", d'alumini i niló, de 35 mm de diàmetre, subministrat amb peces auxiliars d'acabat de secció corba. | 1 | 117.7 | 117.7
[5 empty] | Subtotal materials: |  | 117.7
2 |  |  |  | Mà d'obra
mo107 |  | h |  | Ajudant lampista. | 0.36 | 25.25 | 9.09
[5 empty] | Subtotal mà d'obra: |  | 9.09
3 |  |  |  | Costos directes complementaris
|  | % |  | Costos directes complementaris | 2 | 126.79 | 2.54
Cost de manteniment decennal: 166,84€ en els primers 10 anys. |  |  |  |  | Costos directes (1+2+3): |  | 129.33