## Full 1
SPI022 | U | Vàter de paret amb fluxor.
Tassa de vàter amb tanc integrat, de porcellana sanitària, per a muntatge suspès, model Suspendido 88141 "PRESTO EQUIP", color blanc, amb seient de vàter extraïble i antilliscant i tapa, amb sortida per a connexió horitzontal, equipat amb fluxor model 1000 A "PRESTO EQUIP" fixat a bastidor metàl·lic regulable, model Regulable 18492 "PRESTO EQUIP", d'acer pintat amb polièster, encastat a mur de fàbrica o a envà de plaques de guix, de 495 mm d'amplada i 1050 mm d'altura. Inclús silicona per a segellat de junts.
Codi |  |  | Unitat | Descripció | Rendiment | Preu unitari | Import
1 |  |  |  | Materials
mt30ipp040d |  |  | U | Tassa de vàter amb tanc integrat, de porcellana sanitària, per a muntatge suspès, model Suspendido 88141 "PRESTO EQUIP", color blanc, amb seient de vàter extraïble i antilliscant i tapa, amb sortida per a connexió horitzontal, equipat amb fluxor model 1000 A "PRESTO EQUIP", amb possibilitat d'ús com bidet; per fixar al suport mitjançant 2 punts d'ancoratge. | 1 | 240 | 240
mt30asp020d |  |  | U | Bastidor metàl·lic regulable, model Regulable 18492 "PRESTO EQUIP", d'acer pintat amb polièster, com a suport d'inodor suspès i fluxor, per a encastar a mur de fàbrica o a envà de plaques de guix, de 495 mm d'amplada i 1050 a 1300 mm d'altura; inclús ancoratges, colze de desguàs de 110 mm de diàmetre i elements de connexió. | 1 | 227.2 | 227.2
mt30www005 |  |  | U | Cartutx de 300 ml de silicona àcida monocomponent, fungicida, per a segellat de junts en ambients humits. | 0.012 | 7.5 | 0.09
[5 empty] | Subtotal materials: |  | 467.29
2 |  |  |  | Mà d'obra
mo008 |  |  | h | Oficial 1ª lampista. | 1.559 | 29.34 | 45.74
[5 empty] | Subtotal mà d'obra: |  | 45.74
3 |  |  |  | Costos directes complementaris
|  |  | % | Costos directes complementaris | 2 | 513.03 | 10.26
Cost de manteniment decennal: 245,95€ en els primers 10 anys. |  |  |  |  | Costos directes (1+2+3): |  | 523.29