## Full 1
SPL010 | U | Lavabo mural.
Lavabo de porcellana sanitària, mural, sèrie 900, model Prestosan 960 80604 "PRESTO EQUIP", d'altura fixa, de 715x570 mm, fixat a bastidor metàl·lic regulable, model Lavabo 18830 "PRESTO EQUIP", d'acer pintat amb polièster, encastat a mur de fàbrica o a envà de plaques de guix, de 495 mm d'amplada i 1120 a 1320 mm d'altura. Inclús vàlvula de desguàs i sifó individual i silicona per a segellat de junts. El preu no inclou l'aixeteria.
Codi |  | Unitat | Descripció | Rendiment | Preu unitari | Import
1 |  |  | Materials
mt30lpp020D |  | U | Lavabo de porcellana sanitària, mural, sèrie 900, model Prestosan 960 80604 "PRESTO EQUIP", d'altura fixa, de 715x570 mm; inclús vàlvula de desguàs i sifó individual. | 1 | 389.8 | 389.8
mt30asp030d |  | U | Bastidor metàl·lic regulable, model Lavabo 18830 "PRESTO EQUIP", d'acer pintat amb polièster, com a suport de lavabo suspès, per a encastar a mur de fàbrica o a envà de plaques de guix, de 495 mm d'amplada i 1120 a 1320 mm d'altura; inclús ancoratges, varetes de connexió, colze de desguàs de 40 mm de diàmetre i embellidor de les varetes de connexió. | 1 | 157.7 | 157.7
mt30www005 |  | U | Cartutx de 300 ml de silicona àcida monocomponent, fungicida, per a segellat de junts en ambients humits. | 0.012 | 7.5 | 0.09
|  |  |  | Subtotal materials: |  | 547.59
2 |  |  | Mà d'obra
mo008 |  | h | Oficial 1ª lampista. | 1.319 | 29.34 | 38.7
|  |  |  | Subtotal mà d'obra: |  | 38.7
3 |  |  | Costos directes complementaris
|  | % | Costos directes complementaris | 2 | 586.29 | 11.73
Cost de manteniment decennal: 281,07€ en els primers 10 anys. |  |  |  | Costos directes (1+2+3): |  | 598.02