## Full 1
SPL010 | U | Lavabo mural.
Lavabo de porcellana sanitària, mural, sèrie 800, model Prestosan 871 80701 "PRESTO EQUIP", d'altura regulable, de 680x580 mm, equipat amb aixeta de monocomandament amb broc extraïble d'accionament per palanca, model Prestodisc 640 "PRESTO EQUIP", cos de llautó cromat i flexible de 1,25 m de longitud, instal·lat sobre mènsules fixades a bastidor metàl·lic regulable, model Lavabo 18830 "PRESTO EQUIP", d'acer pintat amb polièster, encastat a mur de fàbrica o a envà de plaques de guix, de 495 mm d'amplada i 1120 a 1320 mm d'altura. Inclús vàlvula de desguàs, sifó individual i mènsules de fixació i silicona per a segellat de junts.
Codi |  | Unitat | Descripció | Rendiment | Preu unitari | Import
1 |  |  | Materials
mt30lpp010tk |  | U | Lavabo de porcellana sanitària, mural, sèrie 800, model Prestosan 871 80701 "PRESTO EQUIP", d'altura regulable, de 680x580 mm, equipat amb aixeta de monocomandament amb broc extraïble d'accionament per palanca, model Prestodisc 640 "PRESTO EQUIP", cos de llautó cromat i flexible de 1,25 m de longitud; inclús vàlvula de desguàs, sifó individual i mènsules de fixació. | 1 | 1120.9 | 1120.9
mt30asp030d |  | U | Bastidor metàl·lic regulable, model Lavabo 18830 "PRESTO EQUIP", d'acer pintat amb polièster, com a suport de lavabo suspès, per a encastar a mur de fàbrica o a envà de plaques de guix, de 495 mm d'amplada i 1120 a 1320 mm d'altura; inclús ancoratges, varetes de connexió, colze de desguàs de 40 mm de diàmetre i embellidor de les varetes de connexió. | 1 | 157.7 | 157.7
mt30www005 |  | U | Cartutx de 300 ml de silicona àcida monocomponent, fungicida, per a segellat de junts en ambients humits. | 0.012 | 7.5 | 0.09
|  |  |  | Subtotal materials: |  | 1278.69
2 |  |  | Mà d'obra
mo008 |  | h | Oficial 1ª lampista. | 1.798 | 29.34 | 52.75
|  |  |  | Subtotal mà d'obra: |  | 52.75
3 |  |  | Costos directes complementaris
|  | % | Costos directes complementaris | 2 | 1331.44 | 26.63
Cost de manteniment decennal: 638,29€ en els primers 10 anys. |  |  |  | Costos directes (1+2+3): |  | 1358.07