## Full 1
IFW085 | U | Vàlvula mescladora termostàtica.
Vàlvula mescladora termostàtica per a regulació de la temperatura, de llautó niquelat, model Presto 940 (99400) "PRESTO IBÉRICA", cabal mitjà de 50 l/min a 3 bar de pressió, pressió màxima de treball de 6 bar, amb comandament de regulació de la temperatura entre 30°C i 60°C, entrades i sortida roscades femella de 1" de diàmetre, amb instal·lació en superfície.
Codi |  |  | Unitat | Descripció | Rendiment | Preu unitari | Import
1 |  |  |  | Materials
mt37avp030hb |  |  | U | Vàlvula mescladora termostàtica per a regulació de la temperatura, de llautó niquelat, model Presto 940 (99400) "PRESTO IBÉRICA", cabal mitjà de 50 l/min a 3 bar de pressió, pressió màxima de treball de 6 bar, amb comandament de regulació de la temperatura entre 30°C i 60°C, entrades i sortida roscades femella de 1" de diàmetre, per instal·lar en superfície. | 1 | 108 | 108
mt37www010 |  |  | U | Material auxiliar per a instal·lacions de lampisteria. | 1 | 1.4 | 1.4
[5 empty] | Subtotal materials: |  | 109.4
2 |  |  |  | Mà d'obra
mo008 |  |  | h | Oficial 1ª lampista. | 0.257 | 29.34 | 7.54
mo107 |  |  | h | Ajudant lampista. | 0.257 | 25.25 | 6.49
[5 empty] | Subtotal mà d'obra: |  | 14.03
3 |  |  |  | Costos directes complementaris
|  |  | % | Costos directes complementaris | 2 | 123.43 | 2.47
Cost de manteniment decennal: 21,40€ en els primers 10 anys. |  |  |  |  | Costos directes (1+2+3): |  | 125.9