## Full 1
SGU030 | U | Aixeteria electrònica per a urinari.
Aixeteria electrònica Tecnologia Sensia "PRESTO IBÉRICA" formada per aixeta electrònica amb accionament de la descàrrega per infraroigs, per a urinari, sèrie Sensia, model Domo Sensia U 79500 "PRESTO IBÉRICA", amb led indicador de bateria, descàrrega d'1 litre, fixació ràpida, alimentació per pila de 6 V. Inclús elements de connexió, tub de descàrrega de 16 mm de diàmetre, pila de 6 V, electrovàlvula i una aixeta de pas.
Codi |  | Unitat | Descripció | Rendiment | Preu unitari | Import
1 |  |  | Materials
mt31gsp040gc |  | U | Aixeta electrònica amb accionament de la descàrrega per infraroigs, per a urinari, sèrie Sensia, model Domo Sensia U 79500 "PRESTO IBÉRICA", amb led indicador de bateria, descàrrega d'1 litre, fixació ràpida, alimentació per pila de 6 V; inclús elements de connexió, tub de descàrrega de 16 mm de diàmetre, pila de 6 V, electrovàlvula i una aixeta de pas. | 1 | 256.3 | 256.3
mt37www010 |  | U | Material auxiliar per a instal·lacions de lampisteria. | 1 | 1.4 | 1.4
|  |  |  | Subtotal materials: |  | 257.7
2 |  |  | Mà d'obra
mo008 |  | h | Oficial 1ª lampista. | 0.679 | 29.34 | 19.92
|  |  |  | Subtotal mà d'obra: |  | 19.92
3 |  |  | Costos directes complementaris
|  | % | Costos directes complementaris | 2 | 277.62 | 5.55
Cost de manteniment decennal: 195,78€ en els primers 10 anys. |  |  |  | Costos directes (1+2+3): |  | 283.17