## Full 1
SMA045 | U | Tovalloler per a bany.
Tovalloler de barra, model Simple Public 88049 "PRESTO EQUIP", d'acer inoxidable AISI 304, acabat setinat, de 430x90 mm. Fixació al suport amb les subjeccions subministrades pel fabricant.
Codi |  | Unitat | Descripció | Rendiment | Preu unitari | Import
1 |  |  | Materials
mt31abp061nr |  | U | Tovalloler de barra, model Simple Public 88049 "PRESTO EQUIP", d'acer inoxidable AISI 304, acabat setinat, de 430x90 mm. | 1 | 42.9 | 42.9
|  |  |  | Subtotal materials: |  | 42.9
2 |  |  | Mà d'obra
mo107 |  | h | Ajudant lampista. | 0.272 | 25.25 | 6.87
|  |  |  | Subtotal mà d'obra: |  | 6.87
3 |  |  | Costos directes complementaris
|  | % | Costos directes complementaris | 2 | 49.77 | 1
Cost de manteniment decennal: 89,86€ en els primers 10 anys. |  |  |  | Costos directes (1+2+3): |  | 50.77