## Full 1
SMJ020 | U | Dutxa d'emergència.
Dutxa d'emergència de sostre, model Techo 85753 "PRESTO EQUIP", per instal·lació amb canonada encastada, amb estructura de tub de llautó pintat amb polièster i ruixador de cautxú EPDM, accionada mitjançant tirant rígid amb empunyadura triangular.
Codi |  | Unitat | Descripció | Rendiment | Preu unitari | Import
1 |  |  | Materials
mt30emp020m |  | U | Dutxa d'emergència de sostre, model Techo 85753 "PRESTO EQUIP", per instal·lació amb canonada encastada, amb estructura de tub de llautó pintat amb polièster i ruixador de cautxú EPDM, accionada mitjançant tirant rígid amb empunyadura triangular, connexió mascle per a l'entrada d'aigua de 1/2", pressió mínima de subministrament 1 bar, cabal d'aigua 112 litres/minut. | 1 | 715 | 715
mt37sve010b |  | U | Vàlvula d'esfera de llautó niquelat per roscar de 1/2". | 1 | 4.95 | 4.95
mt30www010 |  | U | Material auxiliar per a instal·lació d'aparell sanitari. | 1 | 1.7 | 1.7
|  |  |  | Subtotal materials: |  | 721.65
2 |  |  | Mà d'obra
mo107 |  | h | Ajudant lampista. | 0.136 | 25.25 | 3.43
|  |  |  | Subtotal mà d'obra: |  | 3.43
3 |  |  | Costos directes complementaris
|  | % | Costos directes complementaris | 2 | 725.08 | 14.5
Cost de manteniment decennal: 506,54€ en els primers 10 anys. |  |  |  | Costos directes (1+2+3): |  | 739.58